## 报价说明
安徽芜湖繁昌-景观绿化工程 【报价说明】
一、工程量结算：计算规则依据GB 500854-2013《房屋建筑与装饰工程计量规范》。 二、综合单价包括：直接费、管理费、措施费、规费、利润、税金、风险、设备进退厂费、材料涨价、加班赶工费、清理保洁费、检验试验费、搬运费、等所有相关费用，不再参与及计取其他任何费用。 三、其他清单项目特征未尽事宜详见图纸。

## 汇总表
汇总表
工程名称：安徽芜湖繁昌-景观绿化工程
序号 | 名称 | 合计 | 备注
1 | 广场内沥青道路工程 合计 | 0
2 | 景观水池工程 合计 | 0
3 | 人行道台阶、花坛、及大门平台等工程 合计 | 0
4 | 绿化工程 合计 | 0 | 养护期： 两年，一级养护
5 | 水电工程 合计 | 0
/ | 合 计 | 0

## 沥青路
分部分项工程量清单与计价表
工程名称：安徽芜湖繁昌-景观绿化工程
序号 | 项目名称 | 项目特征 | 计量 单位 | 工程量 | 全费用单价 | 合价 | 技术要求
1 | 挖一般土方 | 1.土壤类别：一二类土 2.挖土深度：暂定1.15M | m3 | 1622.528 |  | 0
2 | 余方弃置 | 1.废弃料品种：一二类土 2.运距：自定 | m3 | 1622.53 |  | 0
3 | 片石换填 | 1材料品种、规格：毛石 2换填深度：60CM | m3 | 846.536 |  | 0
4 | 碎石 | 1.石料规格：级配碎石 2.厚度：15CM | m2 | 1410.894 |  | 0
5 | 水泥稳定碎（砾）石 | 1.水泥含量：5% 2.石料规格：水稳混合料 3.厚度：30CM | m2 | 1410.894 |  | 0
6 | 透层、粘层 | 1.材料品种：乳化沥青 2.喷油量：1.0kg/m2 | m2 | 1410.894 |  | 0
7 | 5CMAC-20粗粒式沥青混凝土 | 1.沥青混凝土种类：AC-20粗粒式沥青混凝土 2.厚度:6CM | m2 | 1410.894 |  | 0
8 | 透层、粘层 | 1.材料品种：乳化沥青 2.喷油量：1.0kg/m2 | m2 | 1410.894 |  | 0
9 | 4CMAC-13细粒式沥青混凝土 | 1.沥青混凝土种类：AC-13细粒式沥青混凝土 2.厚度:4CM | m2 | 1410.894 |  | 0
10 | 700*300*150芝麻白花岗岩側石（倒圆角） | 材料品种、规格：700*300*150芝麻白花岗岩側石（倒圆角），光面 | m | 403.94 |  | 0
11 | c15侧缘石垫层 | 1.材料品种：c15侧缘石垫层 | m3 | 20.197 |  | 0
12 | 停车位路面 | 1.150mmC20混凝土 2.20cm碎石垫层 3.60cm毛石回填 | m2 | 1588.95 |  | 0
13 | 停车位画线 | 热熔漆 | m | 871.3 |  | 0
/ | 合 计 | / | / |  |  | 0

## 景观水池
分部分项工程量清单与计价表
工程名称：安徽芜湖繁昌-景观绿化工程
序号 | 项目名称 | 项目特征 | 计量 单位 | 工程量 | 全费用单价 | 合价 | 技术要求
1 | 挖沟槽土方 | 1.土壤类别：一二类土 2.挖土深度：暂定1.21M | m3 | 533.433 |  | 0
2 | 余方弃置 | 1.废弃料品种：一二类土 2.运距：自定 | m3 | 533.43 |  | 0
3 | 片石换填 | 1材料品种、规格：毛石 2换填深度：60CM | m3 | 264.512 |  | 0
4 | 15CM碎石垫层 | 1.石料规格：级配碎石 2.厚度：15CM | m2 | 440.854 |  | 0
5 | 20CM池底C30抗渗混凝土 | 1.混凝土种类：商品砼 2.混凝土强度等级：C30抗渗 3.池壁厚度：30CM | m3 | 88.171 |  | 0
6 | 30CM池壁C30抗渗混凝土 | 1.混凝土种类：商品砼 2.混凝土强度等级：C30抗渗 3.池底厚度：20CM | m3 | 30.079 |  | 0
7 | 水池涂膜防水（一遍） | 1.防水膜品种：聚氨酯涂料 满涂~1.2厚 2.涂膜厚度、遍数：1遍 | m2 | 541.117 |  | 0
8 | 30厚600*600中国黑花岗岩池底光面 | 1.结合层厚度、砂浆配合比或粘接剂种类:1:2水泥砂浆粘贴 2.面层材料品种、规格、颜色：30厚600*600中国黑花岗岩，光面 | m2 | 370.16 |  | 0
9 | 30厚600*600中国黑花岗岩池壁光面 | 1.结合层厚度、砂浆配合比或粘接剂种类:1:2水泥砂浆粘贴 2.面层材料品种、规格、颜色：30厚600*600中国黑花岗岩，光面 | m2 | 77.004 |  | 0
10 | 50厚300*500蒙古黑花岗岩压顶光面（倒圆角） | 1.结合层厚度、砂浆配合比或粘接剂种类:1:2水泥砂浆粘贴 2.面层材料品种、规格、颜色：50厚300*500蒙古黑花岗岩（倒圆角），光面 | m2 | 43.427 |  | 0
11 | 芝麻白条石汀步（尺寸见图纸） | 1.材料种类：芝麻白条石，水洗面 2.材料规格：700*3000*800,550*1800*300 | m3 | 8.672 |  | 0
/ | 合 计 | / | / |  |  | 0

## 人行道工程
分部分项工程量清单与计价表
工程名称：安徽芜湖繁昌-景观绿化工程
序号 | 项目名称 | 项目特征 | 计量 单位 | 工程量 | 全费用单价 | 合价 | 技术要求
人行道
1 | 挖一般土方 | 1.土壤类别：一二类土 2.挖土深度：暂定1.01M | m3 | 154.53 |  | 0
2 | 余方弃置 | 1.废弃料品种：一二类土 2.运距：自定 | m3 | 154.53 |  | 0
3 | 片石换填 | 1材料品种、规格：毛石 2换填深度：60CM | m3 | 92.718 |  | 0
4 | 15cm碎石 | 1.石料规格：级配碎石 2.厚度：15CM | m2 | 154.53 |  | 0
5 | 15CMC15混凝土垫层 | 1.混凝土种类：商品砼 2.混凝土强度等级：C15 3.厚度：15CM | m3 | 23.18 |  | 0
6 | 30厚600*600芝麻白花岗岩烧面 | 1.结合层厚度、砂浆配合比或粘接剂种类:干硬性水泥砂浆 2.面层材料品种、规格、颜色：30厚600*600芝麻白花岗岩烧面 | m2 | 169.28 |  | 0
7 | 旗台广场 |  |  |  |  | 0
8 | 挖一般土方 | 1.土壤类别：一二类土 2.挖土深度：暂定1.01M | m3 | 158.57 |  | 0
9 | 余方弃置 | 1.废弃料品种：一二类土 2.运距：自定 | m3 | 158.57 |  | 0
10 | 片石换填 | 1材料品种、规格：毛石 2换填深度：60CM | m3 | 94.2 |  | 0
11 | 15cm碎石 | 1.石料规格：级配碎石 2.厚度：15CM | m2 | 157 |  | 0
12 | 15CMC15混凝土垫层 | 1.混凝土种类：商品砼 2.混凝土强度等级：C15 3.厚度：15CM | m3 | 23.55 |  | 0
13 | C20混凝土旗台 | 1.混凝土种类：商品砼 2.混凝土强度等级：C20 3.厚度：15CM | m3 | 1.875 |  | 0
14 | 30厚600*600芝麻白花岗岩烧面（旗台部分红色） | 1.结合层厚度、砂浆配合比或粘接剂种类:1:2水泥砂浆粘贴 2.面层材料品种、规格、颜色：30厚600*600芝麻白花岗岩烧面（旗台部分红色），火烧面 | m2 | 159.25 |  | 0
15 | 400*400芝麻灰花岗岩地面烧面 | 1.结合层厚度、砂浆配合比或粘接剂种类:干硬性水泥砂浆 2.面层材料品种、规格、颜色：30厚400*400芝麻灰花岗岩，火烧面 | m2 | 22.7 |  | 0
16 | 石板镌福字（9种字体，阳刻） | 1.石料种类：芝麻白花岗岩 2.镌字式样：各类字体，详图纸 3.字体大小：暂定800*800 | 个 | 9 |  | 0
17 | 台阶 |  |  |  |  | 0
18 | 挖一般土方 | 1.土壤类别：一二类土 2.挖土深度：暂定0.8M | m3 | 14.4 |  | 0
19 | 余方弃置 | 1.废弃料品种：一二类土 2.运距：自定 | m3 | 14.4 |  | 0
20 | 碎石 | 1.石料规格：级配碎石 2.厚度：15CM | m2 | 18 |  | 0
21 | C20混凝土旗台 | 1.混凝土种类：商品砼 2.混凝土强度等级：C20 | m3 | 5.4 |  | 0
22 | 30厚300*600芝麻白花岗岩台阶烧面 | 1.结合层厚度、砂浆配合比或粘接剂种类:1:2水泥砂浆粘贴 2.面层材料品种、规格、颜色：30厚300*600芝麻白花岗岩台阶烧面 | m2 | 26.16 |  | 0
23 | 花坛 |  |  |  |  | 0
24 | 挖一般土方 | 1.土壤类别：一二类土 2.挖土深度：暂定2M | m3 | 32 |  | 0
25 | 余方弃置 | 1.废弃料品种：一二类土 2.运距：自定 | m3 | 32 |  | 0
26 | 15CM碎石 | 1.石料规格：级配碎石 2.厚度：15CM | m2 | 11 |  | 0
27 | 15CMC25混凝土花池基础 | 1.混凝土种类：商品砼 2.混凝土强度等级：C25 3.厚度：15CM | m3 | 1.32 |  | 0
28 | 砖砌花池 | 1.砖品种、规格、强度级:MU10标砖 2.墙体类型:实心砖墙 3.砂浆强度级：M7.5 | m3 | 3.96 |  | 0
29 | 300*600芝麻白花岗岩花池光面 | 1.结合层厚度、砂浆配合比或粘接剂种类:1:2水泥砂浆粘贴 2.面层材料品种、规格、颜色：300*600芝麻白花岗岩花池光面 | m2 | 33 |  | 0
30 | 大门平台 |  |  |  |  | 0
31 | 挖一般土方 | 1.土壤类别：一二类土 2.挖土深度：暂定0.41M | m3 | 49.2 |  | 0
32 | 余方弃置 | 1.废弃料品种：一二类土 2.运距：自定 | m3 | 49.2 |  | 0
33 | 15CM碎石 | 1.石料规格：级配碎石 2.厚度：15CM | m2 | 120 |  | 0
34 | 20CMC15混凝土垫层 | 1.混凝土种类：商品砼 2.混凝土强度等级：C15 3.厚度：20CM | m3 | 24 |  | 0
35 | 30厚600*600芝麻白花岗岩平台（芝麻灰走边，图案按图纸） | 1.结合层厚度、砂浆配合比或粘接剂种类:干硬性水泥砂浆 2.面层材料品种、规格、颜色：30厚600*600芝麻白花岗岩平台（芝麻灰走边，图案按图纸） 3.实际施工图案分割根据建设单位要求施工 | m2 | 120 |  | 0
36 | 廊架（暂定价） | 1.采用轻钢形式喷防锈漆，顶部采用1.5厚钢化玻璃，柱用绿化紫藤装修，暂定价20000元/套，最终价格以实际为准 | 套 | 1 |  | 0
|  | 合计 |  |  |  | 0

## 绿化工程
分部分项工程量清单与计价表
工程名称：安徽芜湖繁昌-景观绿化工程
序号 | 项目名称 | 项目特征 | 计量 单位 | 工程量 | 全费用单价 | 合价 | 技术要求
1 | 金桂 | 地径12cm，冠幅2.8-3m，分枝点1.2m，高4m | 株 | 4 |  | 0 | 树形优美，不偏冠，无病虫害
2 | 红花玉兰 | 地径8cm，冠幅1.8-2.5m，分枝点0.8-1m，高4m | 株 | 53 |  | 0 | 树形优美，不偏冠，无病虫害
3 | 白玉兰 | 地径8cm，冠幅1.8-2.5m，分枝点0.8-1m，高4m | 株 | 53 |  | 0 | 树形优美，不偏冠，无病虫害
4 | 染井吉野樱 | 地径6cm，冠幅2.5m，分枝点0.8-1m，高3.5m | 株 | 42 |  | 0 | 树形优美，不偏冠，无病虫害
5 | 造型罗汉松 | 地径10-12cm，高3-3.5m，冠幅2.5-3m | 株 | 2 |  | 0 | 特选树，树形优美，不偏冠,6-8云片，云片饱满
6 | 红梅 | 地径6cm，冠幅1.5-2m，高1.8-2m | 株 | 4 |  | 0 | 树形优美，不偏冠，无病虫害
7 | 大叶栀子花 | 地径6cm，冠幅1-1.5m，高1.5-2m | 株 | 2 |  | 0 | 树形优美，不偏冠，无病虫害
8 | 丛生紫荆 | 6-8分枝，每分枝3-4cm粗，高1.5m，冠幅1.2-1.5m | 株 | 6 |  | 0 | 树形优美，不偏冠，无病虫害
9 | 垂丝海棠 | 地径6cm，冠幅1.5-2m，高1.5m | 株 | 2 |  | 0 | 树形优美，不偏冠，无病虫害
10 | 独杆月季 | 地径5cm，高度1.2-1.5m，冠幅0.8cm | 株 | 18 |  | 0 | 树干通直，树冠圆整匀称
11 | 丛生杜鹃 | 3-4分枝，每分枝3-4cm粗，高0.8-1.2m，冠幅0.8-1m | 株 | 2 |  | 0 | 树形优美，不偏冠，无病虫害
12 | 黑松 | 地径12cm，冠幅2-2.5m，，高2-2.5m | 株 | 2 |  | 0 | 特选树，树形优美，不偏冠,6-8云片
13 | 罗汉松地景 | 地径8cm，冠幅2-2.2m，，高1.5-2m | 株 | 2 |  | 0 | 特选树，飘逸形
14 | 牡丹 | 高0.5m，冠幅0.5m | 株 | 45 |  | 0 | 树形优美，不偏冠，无病虫害
15 | 芍药 | 高0.5m，冠幅0.5m | 株 | 30 |  | 0 | 树形优美，不偏冠，无病虫害
16 | 茶花 | 地径5cm，高度1.2m，冠幅0.8cm | 株 | 2 |  | 0 | 树形优美，不偏冠，无病虫害
17 | 石楠球 | 高1m，冠幅1m | 株 | 25 |  | 0 | 树形圆整匀称，不偏冠，不脱腿，无病虫害
18 | 海桐球 | 高1m，冠幅1m | 株 | 42 |  | 0 | 树形圆整匀称，不偏冠，不脱腿，无病虫害
19 | 红花继木球 | 高1m，冠幅1m | 株 | 45 |  | 0 | 树形圆整匀称，不偏冠，不脱腿，无病虫害
20 | 大叶黄杨球 | 高1m，冠幅1m | 株 | 42 |  | 0 | 树形圆整匀称，不偏冠，不脱腿，无病虫害
21 | 亮晶女贞球 | 高1m，冠幅1m | 株 | 3 |  | 0 | 树形圆整匀称，不偏冠，不脱腿，无病虫害
22 | 茶梅球 | 高1m，冠幅1m | 株 | 3 |  | 0 | 树形圆整匀称，不偏冠，不脱腿，无病虫害
23 | 金边黄杨球 | 高1m，冠幅1m | 株 | 4 |  | 0 | 树形圆整匀称，不偏冠，不脱腿，无病虫害
24 | 绣球 | 高1m，冠幅1m | 株 | 2 |  | 0 | 树形圆整匀称，不偏冠，无病虫害
25 | 芭蕉 | 高3m，冠幅1.5-2m | 株 | 24 |  | 0 | 长势良好，无病虫害
26 | 杜鹃，天竺，栀子花 | 高度35-40，冠幅30cm，单位面积49株 | m2 | 1168 |  | 0 | 花镜组合，栽植以不露土为宜
27 | 鲁冰花，剑麻，天堂鸟 | 高度35-40，冠幅30cm，单位面积49株 | m2 | 85 |  | 0 | 花镜组合（鲁冰花，剑麻，天堂鸟，三色堇等花卉组合10-15种
28 | 铺种草皮 | 满铺暖季型草坪草 | m2 | 4333 |  | 0 | 留缝1-1.5cm
29 | 撒播草种 | 撒播百慕大草籽，每平米12-25g | m2 | 12300 |  | 0 | 出苗后无斑秃
0

## 水电工程
分部分项工程量清单与计价表
工程名称：安徽芜湖繁昌-景观绿化工程
序号 | 项目名称 | 项目特征 | 计量 单位 | 工程量 | 全费用单价 | 合价 | 技术要求
1 | 喷泉系统（暂定价） | 1.暂定价35000元/套，最终价格以实际为准 | 套 | 1 |  | 0
2 | 电缆套管 | 1.名称:PE管 PE50 2.敷设方式:粘结 3.埋深0.5米 | m | 2054 |  | 0
3 | 配线 | 1.名称:电力电缆 2.型号及规格:YJV-3*4 3.材质:铜芯 4.敷设方式、部位:地下，穿管 | m | 2054 |  | 0
4 | 一般路灯 | 1、名称：路灯 2、型号、规格：杆高4米 3、安装形式：安装固定在混凝土基础,含灯混凝土基础 4.未尽事宜详图纸 | 套 | 74 |  | 0
5 | 景观装饰灯 | 1.名称：景观装饰灯 2.型号： 3.规格：高度120CM 4.安装形式：安装固定在混凝土基础,含灯混凝土基础 5.未尽事宜详图纸 | 套 | 30 |  | 0
6 | 塑料给水管 | 1.安装部位：喷淋系统 2.规格型号：PE32 3.未尽事宜详图纸 | m | 1255 |  | 0
7 | 喷淋头 | 1.类型：PE32 2.连接形式：热熔连接 3.未尽事宜详图纸 | 个 | 40 |  | 0
/ | 合 计 | / | / |  |  | 0